## Sheet1
U	=	R	I

R	=	U	/	I
800		12		0.015			Light is 7 pcs in series, voltage is 21V.
200	single LED						I=15ma
RG	1400	Für 5 LEDS					Leistung: 315mw
U	21						200Ohm per LED
							Input: 3V, 100mA
I	=	U	/	R			Ausgang:21V, 15mA
15	mA	21		1400

W	=	U	*	I
315	mw	21		15

Strom Eingang
I	=	W	/	U
105	ma	0.315		3